## plants_type
fuel | capacity | distance | renewable | co2pot | ch4pot | n2opot | efficiency | margcost | e_density_MJ_kg | MJ/L | GJ/ton | loss
Biomass | 16.5 | 13007.2838 | 1 | 0 | 0 | 0 | 40 | 0 | 0 |  |  | 0.016873
Coal | 941 | 33592.212 | 0 | 110 | 5.5 | 2 | 37 | 6.48 | 24 |  |  | 18.7727
Gas | 1659 | 33144.233 | 0 | 65 | 3 | 2 | 49 | 130 | 53.6 | 0.0364 |  | 25.8987
Oil | 879 | 12313.011 | 0 | 85 | 8 | 1 | 40 | 55.1402 |  |  | 41.868 | 25.772
Solar | 26.5 | 14251.6822 | 1 | 0 | 0 | 0 | 17 | 0 |  |  |  | 0.047687
Waste | 36 | 10865.6501 | 1 | 0 | 0 | 0 | 25 | 0 |  |  |  | 0.067097
Lignite |  |  | 0 |  |  |  |  | ?

## monthly_pwr
time | m1 | m2 | m3 | m4 | m5 | m6 | m7 | m8 | m9 | m10 | m11 | m12
day | 2234.3698 | 2018.9388 | 2156.1942 | 2024.5606 | 1863.4795 | 1796.4161 | 1801.779 | 1830.3863 | 1920.5614 | 2133.3274 | 2168.5027 | 2221.721
night | 957.5871 | 865.2595 | 924.0832 | 867.6688 | 798.6341 | 769.8926 | 772.191 | 784.4513 | 823.0977 | 914.2832 | 929.3583 | 952.1661

## berlin
fuel | Mix1
Biomass | 0
Coal | 57.2
Gas | 29.3
Oil | 8.3
Solar | 2.6
Waste | 2.3
Lignite | 0